## Sheet1
许昌市第一届职业技能大赛汽车技术赛项 模块 A-发动机管理系统故障诊断与维修评分表样式
选手编号： |  |  | 裁判签字：
设备型号： | 2016款1.6L手动风尚版朗逸 |  | 工位号：
比赛时间 | 45 分钟 | 实际用时： | 备注：
序号 | 项目 | 评分点 | 评分细则 | 配分 | 得分
A1 | 工作组织和安全 | 检查准备 | 准备工具，检查浏览电路图
|  | 车辆防护 | 车内四件套、车外三件套、拉手制动、车轮档块、档位置空挡（少一项不得分）
|  | 接废气抽排管 | 应在第一次发动机起动前插好
|  | 安全检查 | 起动发动机前，检查发动机机油、冷却液以及制动液液位
|  | 万用表首次测量前校准 | 第一次使用时万用表正确校准，主要包括万用表笔的连接，档位的选择
|  | 申请启动车辆 | 第一次启动前向考官申请启动
|  | 启动发动机规范 | 每次启动发动机不超过5秒钟或连续启动3次
|  | 安全操作 | 操作过程中，对测试设备和车辆可能构成损坏而被裁判制止
|  | 安全操作 | 同一故障点错误判断累计达到3次以上（自第四次开始），每错误判断一次扣安全分1分
|  | 测量确定蓄电池固定情况及电压 | 无此步骤，不得分
A2 | 发动机不能启动 | 故障1：故障现象
|  | 确认故障现象 | 点火开关打不开,仪表不亮,发动机无法启动.
|  | 诊断过程 | 没用正确的电路图及正确诊断过程，不得分（关键步骤）
|  | 确定故障点 | 故障记录到任务单，电路图上指出故障点，否则不得分
|  | 修复故障点并验证故障是否排除 | 故障点由选手恢复，选手验证故障是否排除
故障2：故障现象
|  | 确认故障现象 | 打开点火开关,仪表点亮,起动发动机时,起动机不运转
|  | 诊断过程 | 故障记录到任务单，电路图上指出故障点，否则不得分
|  | 确定故障点 | 故障记录到任务单，电路图上指出故障点，否则不得分
|  | 修复故障点并验证故障是否排除 | 故障点由选手恢复，选手验证故障是否排除
故障3：故障现象
|  | 确认故障现象 | 仪表点亮,起动发动机时,起动机吸拉开关工作，起动机不运转
|  | 诊断过程 | 没用正确的电路图及正确诊断过程，不得分（关键步骤）
|  | 确定故障点 | 故障记录到任务单，电路图上指出故障点，否则不得分
|  | 修复故障点并验证故障是否排除 | 故障点由选手恢复，选手验证故障是否排除
故障4：故障现象
|  | 确认故障现象 | 故障诊断仪与车辆不通讯
|  | 诊断过程 | 没用正确的电路图及正确诊断过程，不得分（关键步骤）
|  | 确定故障点 | 故障记录到任务单，电路图上指出故障点，否则不得分
|  | 修复故障点并验证故障是否排除 | 故障点由选手恢复，选手验证故障是否排除
A3 | 发动机运转不良 | 故障5：故障现象
|  | 确认故障现象 | 发动机着车后，怠速抖动
|  | 读取故障代码和失火率 | 没用使用解码器及正确诊断过程，不得分（关键步骤）
|  | 诊断过程 | 没用正确的电路图及正确诊断过程，不得分（关键步骤）
|  | 确定故障点 | 故障记录到任务单，电路图上指出故障点，否则不得分
|  | 修复故障点并验证故障是否排除 | 故障点由裁判恢复，选手验证故障是否排除
故障6：故障现象
|  | 确认故障现象 | 发动机着车后，加速不良
|  | 读取故障代码及数据流 | 没用使用解码器及正确诊断过程，不得分（关键步骤）
|  | 诊断过程 | 没用正确的电路图及正确诊断过程，不得分（关键步骤）
|  | 确定故障点 | 故障记录到任务单，电路图上指出故障点，否则不得分
|  | 修复故障点并验证故障是否排除 | 故障点由裁判恢复，选手验证故障是否排除
A4 | 任务完成 （10分） | 清除故障代码 | 清除故障码后再次读取系统是否正常
|  | 拆装件安装到位 | 根据测量需求，正确规范拆装部件
|  | 无车辆、零件损坏，身体无受伤 | 操作过程无损坏
|  | 所有工具清洁复位 | 5S
合计

## Sheet2
1 | 管理人员报名 | 团长 | 副团长 | 领队 | 领队助理 | 参赛联络员 | 竞赛督导 | 工作人员 | 随团记者 | 疫情防控联络员 | 宣传联络员 | 技能展示联络员
2 | 参赛选手报名
3 | 裁判人员报名
4 | 表演赛人员报名
5 | 技能展示活动人员报名
6 | 观摩人员报名