## Sheet1
视频剪辑、视频直播设备相关参数
序号 | 类别 | 品名 | 数量 | 单位 | 参数要求
1 | 直播部分 | 5G 多网 聚合直 播背包 | 3 | 套 | 同时支持 1 张 5G 卡，5 张 4G 卡，Wi-Fi，有线网络，外接 dangle。合计 9 网聚合；最大支持 HDMI 4K30P 视频输入。SDI 1080P60 输入。双接口，可以实现双机位无缝导播；支持 4K30P 解码输出。支持 HDMI 视频环出；专业声卡，支持混音，监听；支持视频内录。支持 128G TF 卡。
2 |  | 4K 直播 超高清 摄像机 | 3 | 套 | 音效模式：内置麦克风；传感器类型：1/2 英寸背照式 Exmor R 3CMOS；传感器像素：300 万以上；视频格式：最高 4K 60P 10bit 4:2:2；镜头规格：30.3mm—515mm（35mm 等效）；接口：12G-SDI、HDMI。
3 |  | 四路高清无线图 像实时传输系 统 | 1 | 套 | 天线方式：MIMO 5dBi 外置天线； 工作频率：5.1-5.8GHz； 分辨率：最高 1080P/60fps； 输入/输出：HDMI、3G-SDI、Tally、 RS232/422； 信道带宽：40MHz； 传输距离：最远 1KM； 视频压缩格式：H265； 音频格式：AAC。
4 |  | 高清导播 直播一体机 | 1 | 台 | 显示器：21.5 英寸； 输入：支持 4K 分辨率； 存储卡：200GB； 推流：支持多地址同时推流； 接口：SDI、HDMI；视频格式：4K/60p，XAVC/ProRes 热插拔 SSD 槽位：2 个。
5 |  | 直播网络 平台推流切换 台编码器 | 1 | 台 | 体积：53x141x189mm；重量：1.1kg；触屏尺寸：7 寸；功耗：40 瓦；内置 5G 模块：1；内置 4G 模块：2；外置天线：5；网口：2；视频输入：SDIx2；HDMIx1；视频输出：HDMI；推流协议：rtmp、srt；视频采样：4:2:8 8bit。
6 |  | 高速全画 幅无反相机 | 1 | 台 | 相机类型：无反相机； 传感器：2400 万像素全画幅 CMOS； 最高连拍速度：30fps； 最高快门速度：1/64000s； 最低对焦亮度：-7.5EV； 支持 6K RAW 视频拍摄； 具备 LAC 有线网口。
7 |  | 小蜜蜂无 线采访麦克风 | 2 | 套 | 发射器尺寸： 47.32x30.43x20.01mm； 发射器重量：30g； 无线模式：GFSK 1 Mbps/2 Mbps； 工作频率：2400-2483.5 Mhz； 电池容量：320mAh； 接收器尺寸： 47.44x32.21x17.35mm； 接收器重量：24.9g； 麦克风指向：全指向； 最大声压：114dB SPL； 等效噪声：23dBA。
8 |  | 续航航 拍无人 机套装 | 1 | 套 | 自重：895 克； 最大平飞速度：21m/s； 最大上升速度：8m/s； 最大下降速度：6m/s； 传感器：2000 万像素 M4/3 CMOS； 光圈：F2.8-11； 动态范围：12.8 档； 视频：最高 4K/120p； 色彩模式：10 bit HLG。 含长续航包套装。
9 |  | 手机云台稳定器 | 2 | 套 | 尺寸：228x179x272mm； 自重：787g； 承重：1.2kg； 快装板规格：兼容 ARCA 规格； 三脚架重量：113.2g； 电池容量：2500mAh； 工作环境温度：-10℃-45℃； 转动范围：俯仰+110°-45°；横滚±40°。
10 |  | 智能手机 | 2 | 套 | CPU：晓龙 8 Gen2； 运行内存：16GB； 机身内存：1TB； 三防标准：IP68； 屏幕类型：OLED 曲面屏； 屏幕分辨率：WQHD+； 主摄像头：5000 万像素 1 英寸 CMOS； 电池：5000mAh。
11 |  | 图传定 向天线 | 1 | 套 | 传输距离：最远达 2km； 重量（不含支架）：1.1kg； 尺寸：420x240x30mm； 工作频率：5.1-5.9Ghz； 支持灯架安装； 支持高度、水平、俯仰调节。
12 |  | 直播云平台 |  | 套 | 服务包含：现场直播模块使用、电台直播模块、电视直播模块使用、导播中心模块使用、云制作中心模块使用、素材库模块使用、新闻中心模块使用、聚合管理模块使用、活动管理模块使用、数据中心模块使用、用户管理模块使用、融合频道模块使用、资金管理模块使用、系统管理模块使用。 附赠： 分发:使用期内默认支持30万PV/日（含所有现场、电视、电台、图文直播、聚合页、新闻、短视频、投票、抽奖累计）； 带宽：使用期内默认支持5G带宽； 存储：2T媒资存储容量； 制作：200小时云导播、实编拆条、云非编、云监控共同使用时长
13 |  | LED 灯棒照明 | 2 | 只 | 净重：0.76kg； CRI 指数：95； TICL 指数：95； 100%光照度：1200LUX（1 米）； 内置电池：14.8V/2600mah； 功率：18W； 色温范围：3300K±300K/5600K± 300K。
| 视频拍摄、剪辑设备 | 图形工作站台式机 | 2 |  | CPU：Xeon Gold 6230R； 内存：128GB； 硬盘：1TB SSD+8TB HDD； 显卡：RTX4090-24G。
|  | 画幅电 影摄影 机 | 2 |  | 传感器：全画幅背照式 CMOS； 视频格式：最高 4K120p ， 4:2:2 10bit； ISO：最高 409600； 动态范围：15 级； 镜头：24-70 2.8； 存储卡：160G。
|  | 电控滑轨 | 1 |  | 尺寸：42.1cm x 10.8cm； 水平桌面承重：3.5kg； 垂直承重：2kg； 脚架承重：2.5kg； 使用长度：桌面 200±5mm；脚架 400 ±3mm。
|  | 三 脚架液 压云台 套装 | 2 |  | 脚管材质：碳纤维； 三脚架最高工作高度：1.5m； 三脚架收拢高度：52.5cm； 三脚架自重：1.94kg； 三脚架承重：6kg； 支持中轴倒置； 云台形式：液压； 倾斜范围：90°/-83°； 云台自重：0.76kg； 云台承重：5kg； 快装板类型：滑入式。
|  | 相 机稳定 器 | 2 |  | 自重：1.3kg； 负载：3.0kg； 触摸屏：具备； 自动轴锁：具备； 蓝牙快门：具备。